## Hoja 1
RSS100 | m | Rodapié de PVC.
Rodapié soldable de PVC, de 105x40 mm, fijado con adhesivo y soldado a tope por termofusión al pavimento.
Código |  | Unidad | Descripción | Rendimiento | Precio unitario | Importe
1 |  |  | Materiales
mt18dww020a |  | l | Adhesivo de cloropreno, de base solvente monocomponente. | 0.105 | 4.6 | 0.48
mt18rpv030a |  | m | Rodapié soldable de PVC, de 105x40 mm y 2 mm de espesor, color, suministrado en rollos de 25 m de longitud. | 1.05 | 8.35 | 8.77
|  |  |  | Subtotal materiales: |  | 9.25
2 |  |  | Mano de obra
mo026 |  | h | Oficial 1ª instalador de revestimientos flexibles. | 0.101 | 17.64 | 1.78
|  |  |  | Subtotal mano de obra: |  | 1.78
3 |  |  | Costes directos complementarios
|  | % | Costes directos complementarios | 2 | 11.03 | 0.22
Coste de mantenimiento decenal: 2,03€ en los primeros 10 años. |  |  |  | Costes directos (1+2+3): |  | 11.25