## Hoja 1
RST010 | m² |  | Pavimento flexible textil.
Pavimento de moqueta de fibra natural 100% lana, bucle, suministrada en rollos de 4x20 m, colocada con adhesivo de contacto.
Código |  | Unidad |  | Descripción | Rendimiento | Precio unitario | Importe
1 |  |  |  | Materiales
mt18dww010 |  | kg |  | Adhesivo de contacto a base de resina acrílica en dispersión acuosa, para pavimento de goma, caucho, linóleo, PVC, moqueta y textil. | 0.25 | 4.62 | 1.16
mt18dte010q |  | m² |  | Moqueta de fibra natural 100% lana, bucle, fabricada por proceso tufting, suministrada en rollos de 4x20 m. | 1.05 | 22.88 | 24.02
[5 empty] | Subtotal materiales: |  | 25.18
2 |  |  |  | Mano de obra
mo027 |  | h |  | Oficial 1ª instalador de moquetas y revestimientos textiles. | 0.1 | 18.91 | 1.89
mo065 |  | h |  | Ayudante instalador de moquetas y revestimientos textiles. | 0.1 | 18.17 | 1.82
[5 empty] | Subtotal mano de obra: |  | 3.71
3 |  |  |  | Costes directos complementarios
|  | % |  | Costes directos complementarios | 2 | 28.89 | 0.58
Coste de mantenimiento decenal: 12,08€ en los primeros 10 años. |  |  |  |  | Costes directos (1+2+3): |  | 29.47