## Hoja 1
RTC021 | Ud |  | Trampilla para falso techo continuo de placas de yeso laminado, sistema "KNAUF".
Trampilla de registro de acero, Revo 13 GKFI, sistema D171 "KNAUF", de 400x400 mm, para falso techo continuo de placas de yeso laminado.
Código |  | Unidad |  | Descripción | Rendimiento | Precio unitario | Importe
1 |  |  |  | Materiales
mt12ppk060c |  | Ud |  | Trampilla de registro de acero, Revo 13 GKFI, sistema D171 "KNAUF", de 400x400 mm, formada por marco, puerta, cierre y brazo de seguridad. | 1 | 64.07 | 64.07
[5 empty] | Subtotal materiales: |  | 64.07
2 |  |  |  | Mano de obra
mo015 |  | h |  | Oficial 1ª montador de falsos techos. | 0.303 | 18.23 | 5.52
mo082 |  | h |  | Ayudante montador de falsos techos. | 0.151 | 16.95 | 2.56
[5 empty] | Subtotal mano de obra: |  | 8.08
3 |  |  |  | Costes directos complementarios
|  | % |  | Costes directos complementarios | 2 | 72.15 | 1.44
Coste de mantenimiento decenal: 12,51€ en los primeros 10 años. |  |  |  |  | Costes directos (1+2+3): |  | 73.59