## Hoja 1
RTC021 | Ud | Trampilla para falso techo continuo de placas de yeso laminado. Sistema "KNAUF".
Trampilla de registro gama Especial, F-Tec Drystar, sistema "KNAUF", de 600x600 mm, formada por marco de aluminio y puerta de placa de yeso laminado (1 Drystar (GM-FH1IR), de 12,5 mm de espesor), para falso techo continuo de placas de yeso laminado. Incluso accesorios de montaje. El precio incluye la resolución de encuentros y puntos singulares.
Código |  |  | Unidad | Descripción | Rendimiento | Precio unitario | Importe
1 |  |  |  | Materiales
mt12ppk060brarbe |  |  | Ud | Trampilla de registro gama Especial, F-Tec Drystar, sistema "KNAUF", de 600x600 mm, formada por marco de aluminio y puerta de placa de yeso laminado (1 Drystar (GM-FH1IR), de 12,5 mm de espesor). | 1 | 181.12 | 181.12
[5 empty] | Subtotal materiales: |  | 181.12
2 |  |  |  | Mano de obra
mo015 |  |  | h | Oficial 1ª montador de falsos techos. | 0.301 | 19.48 | 5.86
mo082 |  |  | h | Ayudante montador de falsos techos. | 0.15 | 18.17 | 2.73
[5 empty] | Subtotal mano de obra: |  | 8.59
3 |  |  |  | Costes directos complementarios
|  |  | % | Costes directos complementarios | 2 | 189.71 | 3.79
Coste de mantenimiento decenal: 32,90€ en los primeros 10 años. |  |  |  |  | Costes directos (1+2+3): |  | 193.5