## Hoja 1
RTF030 | m² |  | Falso techo continuo de placas de lana de roca.
Falso techo continuo, situado a una altura menor de 4 m, formado por panel acústico de lana de roca, compuesto por módulos de 1200x1200x40 mm, acabado en color blanco, con perfilería oculta T 40.
Código |  | Unidad |  | Descripción | Rendimiento | Precio unitario | Importe
1 |  |  |  | Materiales
mt12par150a |  | m² |  | Panel acústico autoportante de lana de roca volcánica, Euroclase A2-s1, d0 de reacción al fuego, compuesto por módulos de 1200x1200x40 mm, con la cara vista revestida con un velo de color blanco y la cara trasera revestida con un contravelo resistente al desgaste, incluso p/p de perfilería oculta T 40, varillas de sujeción y trampillas de registro. | 1.05 | 147.68 | 155.06
mt12fta010a |  | Ud |  | Arandela de fijación. | 0.7 | 0.5 | 0.35
mt12fta020a |  | Ud |  | Roseta de fijación. | 4.85 | 2.61 | 12.66
mt12fta030a |  | m |  | Cinta de juntas de 40 mm de anchura. | 1.7 | 0.27 | 0.46
mt12fta040a |  | kg |  | Pasta de juntas. | 1.1 | 12.16 | 13.38
mt12fta050a |  | kg |  | Enlucido color blanco. | 1.1 | 26.86 | 29.55
[5 empty] | Subtotal materiales: |  | 211.46
2 |  |  |  | Mano de obra
mo015 |  | h |  | Oficial 1ª montador de falsos techos. | 0.252 | 18.23 | 4.59
mo082 |  | h |  | Ayudante montador de falsos techos. | 0.252 | 16.95 | 4.27
[5 empty] | Subtotal mano de obra: |  | 8.86
3 |  |  |  | Costes directos complementarios
|  | % |  | Costes directos complementarios | 2 | 220.32 | 4.41
Coste de mantenimiento decenal: 56,18€ en los primeros 10 años. |  |  |  |  | Costes directos (1+2+3): |  | 224.73