## Hoja 1
RTL017 |  | m² |  | Falso techo registrable de bandejas metálicas, sistema "THU".
Falso techo registrable, situado a una altura menor de 4 m, sistema Módena "THU", formado por bandejas de acero galvanizado prelacado, acabado liso, color blanco, de 600x600 mm y de 0,5 mm de espesor, con perfilería vista.
Código | Unidad |  | Descripción |  | Rendimiento | Precio unitario | Importe
1 |  |  | Materiales
mt12fbh100lfHk | m² |  | Bandeja de acero galvanizado prelacado, acabado liso, color blanco, modelo Módena "THU", de 0,5 mm de espesor, en módulos de 600x600 mm, con canto para perfilería vista, para falsos techos registrables. |  | 1.02 | 17.08 | 17.42
mt12fpg040Eta | m |  | Perfil primario T 24 24x33x3700 mm, "THU", color blanco, de acero galvanizado, según UNE-EN 13964. |  | 0.84 | 0.63 | 0.53
mt12fpg040Fpa | m |  | Perfil secundario T 24 24x33x600 mm, "THU", color blanco, de acero galvanizado, según UNE-EN 13964. |  | 0.84 | 0.63 | 0.53
mt12fpg040Fra | m |  | Perfil secundario T 24 24x33x1200 mm, "THU", color blanco, de acero galvanizado, según UNE-EN 13964. |  | 1.68 | 0.63 | 1.06
mt12fpg030qk | m |  | Perfil angular 24/24/3000 mm, "THU", color blanco, de acero galvanizado, según UNE-EN 13964. |  | 0.5 | 0.5 | 0.25
mt12psg210a | Ud |  | Cuelgue para falsos techos suspendidos. |  | 0.9 | 0.8 | 0.72
mt12psg210b | Ud |  | Seguro para la fijación del cuelgue, en falsos techos suspendidos. |  | 0.9 | 0.13 | 0.12
mt12psg210c | Ud |  | Conexión superior para fijar la varilla al cuelgue, en falsos techos suspendidos. |  | 0.9 | 0.98 | 0.88
mt12psg190 | Ud |  | Varilla de cuelgue. |  | 0.9 | 0.44 | 0.4
mt12psg220 | Ud |  | Fijación compuesta por taco y tornillo 5x27. |  | 0.9 | 0.06 | 0.05
[5 empty] | Subtotal materiales: |  | 21.96
2 |  |  | Mano de obra
mo015 | h |  | Oficial 1ª montador de falsos techos. |  | 0.266 | 17.97 | 4.78
mo082 | h |  | Ayudante montador de falsos techos. |  | 0.266 | 16.69 | 4.44
[5 empty] | Subtotal mano de obra: |  | 9.22
3 |  |  | Costes directos complementarios
| % |  | Costes directos complementarios |  | 2 | 31.18 | 0.62
Coste de mantenimiento decenal: 7,31€ en los primeros 10 años. |  |  |  |  | Costes directos (1+2+3): |  | 31.8