## Hoja 1
RTM016 | m² |  | Falso techo registrable de paneles de lana de madera, sistema Fibralith "KNAUF".
Falso techo registrable suspendido, situado a una altura menor de 4 m, sistema Fibralith "KNAUF", formado por paneles ligeros de lana de madera, gama Organic, modelo Organic A "KNAUF", de 600x600 mm y 15 mm de espesor, acabado Pure, con con perfilería vista.
Código |  | Unidad |  | Descripción |  | Rendimiento |  | Precio unitario | Importe
1 |  |  |  | Materiales
mt16vkk010aa |  | m² |  | Panel ligero de lana de madera, gama Organic, modelo Organic A "KNAUF", de 600x600 mm y 15 mm de espesor, acabado Pure, formado por virutas de madera de 1,0 mm de diámetro aglomeradas con cemento, resistencia térmica 0,188 m²K/W, conductividad térmica 0,08 W/(mK), densidad 533,3 kg/m³, factor de resistencia a la difusión del vapor de agua 0,4 y Euroclase B-s1, d0 de reacción al fuego, según UNE-EN 13168, para aislamiento térmico y acústico y protección frente a incendios, en edificación. |  | 1.02 |  | 16.1 | 16.42
mt12pfk060e |  | m |  | Perfil primario EASY T - 24/38/3700 mm "KNAUF", color blanco, de acero galvanizado, según UNE-EN 13964. |  | 0.9 |  | 1.09 | 0.98
mt12pfk060y |  | m |  | Perfil secundario EASY TG - 24/32/600 mm "KNAUF", color blanco, de acero galvanizado, según UNE-EN 13964. |  | 1.75 |  | 1.09 | 1.91
mt12pfk060A |  | m |  | Perfil secundario EASY TG - 24/32/1200 mm "KNAUF", color blanco, de acero galvanizado, según UNE-EN 13964. |  | 0.9 |  | 1.09 | 0.98
mt12pfk050b |  | m |  | Perfil angular EASY L - 25/25/3050 mm "KNAUF", color blanco, de acero galvanizado, según UNE-EN 13964. |  | 0.8 |  | 0.79 | 0.63
mt12pek050a |  | Ud |  | Cuelgue Nonius "KNAUF", para falsos techos suspendidos. |  | 0.75 |  | 0.9 | 0.68
mt12pek050b |  | Ud |  | Seguro Nonius "KNAUF", para falsos techos suspendidos. |  | 0.75 |  | 0.15 | 0.11
mt12pek050c |  | Ud |  | Parte superior Nonius "KNAUF", 530/630, para falsos techos suspendidos. |  | 0.75 |  | 1.11 | 0.83
mt12pek030 |  | Ud |  | Varilla de cuelgue "KNAUF" de 100 cm. |  | 0.75 |  | 0.48 | 0.36
mt12psg220 |  | Ud |  | Fijación compuesta por taco y tornillo 5x27. |  | 0.75 |  | 0.06 | 0.05
[6 empty] | Subtotal materiales: |  |  | 22.95
2 |  |  |  | Mano de obra
mo015 |  | h |  | Oficial 1ª montador de falsos techos. |  | 0.182 |  | 18.23 | 3.32
mo082 |  | h |  | Ayudante montador de falsos techos. |  | 0.182 |  | 16.95 | 3.08
[6 empty] | Subtotal mano de obra: |  |  | 6.4
3 |  |  |  | Costes directos complementarios
|  | % |  | Costes directos complementarios |  | 2 |  | 29.35 | 0.59
Coste de mantenimiento decenal: 6,67€ en los primeros 10 años. | [5 empty] | Costes directos (1+2+3): |  |  | 29.94
Referencia norma UNE y Título de la norma transposición de norma armonizada |  |  |  |  | Aplicabilidad(a) |  | Obligatoriedad(b) |  | Sistema(c)
UNE-EN 13964:2016 |  |  |  |  | 842016 |  | 842017 |  | 1/3/4
Techos suspendidos. Requisitos y métodos de ensayo.
(a) Fecha de aplicabilidad de la norma armonizada e inicio del período de coexistencia
(b) Fecha final del período de coexistencia / entrada en vigor marcado CE
(c) Sistema de evaluación y verificación de la constancia de las prestaciones