## Hoja 1
RTM021 |  |  | m² | Falso techo registrable de paneles de virutas de madera, sistema Troldtekt "THU".
Falso techo registrable suspendido, situado a una altura menor de 4 m, sistema Troldtekt "THU", de paneles ligeros de lana de madera, modelo Troldtekt K0-S "THU", de 600x600 mm y 20 mm de espesor, acabado Fine, suspendidos del forjado mediante perfilería metálica vista, de 24 mm de anchura y color blanco.
Código | Unidad | Descripción |  |  | Rendimiento | Precio unitario | Importe
1 |  | Materiales
mt16vkt010Cb | m² | Panel ligero de lana de madera, modelo Troldtekt K0-S "THU", de 600x600 mm y 20 mm de espesor, acabado Fine, formado por virutas de madera de 1,5 mm de diámetro aglomeradas con cemento, resistencia térmica 0,2777 m²K/W, conductividad térmica 0,072 W/(mK), densidad 390 kg/m³, factor de resistencia a la difusión del vapor de agua 0,4 y Euroclase B-s1, d0 de reacción al fuego, según UNE-EN 13168, para aislamiento térmico y acústico y protección frente a incendios, en edificación. |  |  | 1.02 | 11.7 | 11.93
mt12fpg040Eta | m | Perfil primario T 24 24x33x3700 mm, "THU", color blanco, de acero galvanizado, según UNE-EN 13964. |  |  | 1.05 | 0.63 | 0.66
mt12fpg040Fpa | m | Perfil secundario T 24 24x33x600 mm, "THU", color blanco, de acero galvanizado, según UNE-EN 13964. |  |  | 1.05 | 0.63 | 0.66
mt12fpg040Fra | m | Perfil secundario T 24 24x33x1200 mm, "THU", color blanco, de acero galvanizado, según UNE-EN 13964. |  |  | 1.05 | 0.63 | 0.66
mt12fpg030qk | m | Perfil angular 24/24/3000 mm, "THU", color blanco, de acero galvanizado, según UNE-EN 13964. |  |  | 0.5 | 0.5 | 0.25
mt12psg210a | Ud | Cuelgue para falsos techos suspendidos. |  |  | 0.9 | 0.8 | 0.72
mt12psg210b | Ud | Seguro para la fijación del cuelgue, en falsos techos suspendidos. |  |  | 0.9 | 0.13 | 0.12
mt12psg210c | Ud | Conexión superior para fijar la varilla al cuelgue, en falsos techos suspendidos. |  |  | 0.9 | 0.98 | 0.88
mt12psg190 | Ud | Varilla de cuelgue. |  |  | 0.9 | 0.44 | 0.4
mt12psg220 | Ud | Fijación compuesta por taco y tornillo 5x27. |  |  | 0.9 | 0.06 | 0.05
[5 empty] | Subtotal materiales: |  | 16.33
2 |  | Mano de obra
mo015 | h | Oficial 1ª montador de falsos techos. |  |  | 0.182 | 17.97 | 3.27
mo082 | h | Ayudante montador de falsos techos. |  |  | 0.182 | 16.69 | 3.04
[5 empty] | Subtotal mano de obra: |  | 6.31
3 |  | Costes directos complementarios
| % | Costes directos complementarios |  |  | 2 | 22.64 | 0.45
[5 empty] | Costes directos (1+2+3): |  | 23.09