## Hoja 1
RTM042 | m |  | Listón para remate lateral de falso techo continuo de lamas de madera maciza.
Listón de 28x28 mm de sección, de madera de pino tratada en autoclave, con clase de uso 4, fijado con tornillos autoperforantes para madera, de 4 mm de diámetro y 50 mm de longitud, de acero galvanizado con revestimiento de cromo a el muro de madera; para remate lateral de falso techo continuo suspendido, para exterior, de lamas de madera maciza, con borde machihembrado, situado a una altura mayor o igual a 4 m. Incluso tornillería para la fijación de los listones y clavos para la fijación de las lamas perimetrales de madera. El precio incluye la resolución de encuentros y puntos singulares.
Código |  | Unidad |  | Descripción | Rendimiento | Precio unitario | Importe
1 |  |  |  | Materiales
mt07mee203a |  | m |  | Listón de 28x28 mm de sección, de madera de pino tratada en autoclave, con clase de uso 4 según UNE-EN 335. | 1.05 | 0.95 | 1
mt07emr113be |  | Ud |  | Tornillo autoperforante para madera, de 4 mm de diámetro y 50 mm de longitud, de acero galvanizado con revestimiento de cromo. | 2.5 | 0.07 | 0.18
mt07emr111a |  | Ud |  | Clavo, de 4 mm de diámetro y 40 mm de longitud, de acero galvanizado de alta adherencia. | 2.5 | 0.05 | 0.13
[5 empty] | Subtotal materiales: |  | 1.31
2 |  |  |  | Mano de obra
mo082 |  | h |  | Ayudante montador de falsos techos. | 0.04 | 18.17 | 0.73
[5 empty] | Subtotal mano de obra: |  | 0.73
3 |  |  |  | Costes directos complementarios
|  | % |  | Costes directos complementarios | 2 | 2.04 | 0.04
[5 empty] | Costes directos (1+2+3): |  | 2.08