## Hoja 1
RTN021 | Ud | Trampilla para falso techo continuo de placas de yeso natural (GRG). Sistema ATT "EL ALTERÓN".
Trampilla de registro, ATT Basic "EL ALTERÓN", de 200x200 mm, formada por marco de aluminio y puerta de placa de yeso natural (GRG) con resistencia al fuego y con baja absorción superficial de agua, ATT Hidro Foc, para falso techo continuo suspendido, liso, de placas de yeso natural (GRG). Incluso accesorios de montaje. El precio incluye la resolución de encuentros y puntos singulares.
Código |  | Unidad | Descripción | Rendimiento | Precio unitario | Importe
1 |  |  | Materiales
mt12pna200xua |  | Ud | Trampilla de registro, ATT Basic "EL ALTERÓN", de 200x200 mm, formada por marco de aluminio y puerta de placa de yeso natural (GRG) con resistencia al fuego y con baja absorción superficial de agua, ATT Hidro Foc. | 1 | 4.86 | 4.86
|  |  |  | Subtotal materiales: |  | 4.86
2 |  |  | Mano de obra
mo015 |  | h | Oficial 1ª montador de falsos techos. | 0.301 | 19.48 | 5.86
mo082 |  | h | Ayudante montador de falsos techos. | 0.15 | 18.17 | 2.73
|  |  |  | Subtotal mano de obra: |  | 8.59
3 |  |  | Costes directos complementarios
|  | % | Costes directos complementarios | 2 | 13.45 | 0.27
|  |  |  | Costes directos (1+2+3): |  | 13.72