## Hoja 1
RTP240 | m | Librería de escayola.
Estantería de escayola, de 4x20x120 cm, para formación de librería, recibida con cola para escayola. Incluso accesorios de fijación.
Código |  |  | Unidad | Descripción | Rendimiento | Precio unitario | Importe
1 |  |  |  | Materiales
mt12rea170aa |  |  | m | Estantería de escayola, de 4x20x120 cm, para formación de librería. | 1.05 | 4.19 | 4.4
mt09eyc030 |  |  | kg | Cola para escayola. | 0.14 | 0.35 | 0.05
[5 empty] | Subtotal materiales: |  | 4.45
2 |  |  |  | Mano de obra
mo035 |  |  | h | Oficial 1ª escayolista. | 0.159 | 22.53 | 3.58
[5 empty] | Subtotal mano de obra: |  | 3.58
3 |  |  |  | Costes directos complementarios
|  |  | % | Costes directos complementarios | 2 | 8.03 | 0.16
Coste de mantenimiento decenal: 1,72€ en los primeros 10 años. |  |  |  |  | Costes directos (1+2+3): |  | 8.19