## Hoja 1
RTV010 | m² |  | Falso techo registrable de lamas de PVC.
Falso techo registrable, situado a una altura menor de 4 m, formado por lamas de PVC, de 85 mm de anchura, con 15 mm de separación, color blanco, con fijación mediante varillas metálicas.
Código |  | Unidad |  | Descripción | Rendimiento | Precio unitario | Importe
1 |  |  |  | Materiales
mt12fpv010a |  | m |  | Lama de PVC, horizontal, de 85 mm de anchura, con 15 mm de separación, color blanco, para falsos techos registrables con entramado oculto. | 10.2 | 2.02 | 20.6
mt12fpv020a |  | m |  | Perfil de unión en H de PVC, color blanco, para falsos techos registrables de lamas. | 8 | 1.38 | 11.04
mt12fpv020e |  | m |  | Perfil de remate perimetral de PVC, color blanco, para falsos techos registrables de lamas. | 4 | 1.38 | 5.52
mt12fpv030 |  | m |  | Soporte de suspensión de techo, de acero galvanizado, para falsos techos registrables de lamas. | 1.5 | 3.77 | 5.66
mt12fac020a |  | Ud |  | Varilla metálica de acero galvanizado de 3 mm de diámetro. | 3.5 | 0.28 | 0.98
mt12fac021 |  | kg |  | Alambre de acero galvanizado de 0,7 mm de diámetro. | 0.1 | 1.13 | 0.11
[5 empty] | Subtotal materiales: |  | 43.91
2 |  |  |  | Mano de obra
mo015 |  | h |  | Oficial 1ª montador de falsos techos. | 0.221 | 18.23 | 4.03
mo082 |  | h |  | Ayudante montador de falsos techos. | 0.221 | 16.95 | 3.75
[5 empty] | Subtotal mano de obra: |  | 7.78
3 |  |  |  | Costes directos complementarios
|  | % |  | Costes directos complementarios | 2 | 51.69 | 1.03
Coste de mantenimiento decenal: 8,96€ en los primeros 10 años. |  |  |  |  | Costes directos (1+2+3): |  | 52.72