## Hoja 1
SAE110 | Ud |  | Módulo sanitario para bidé suspendido o de suelo.
Módulo sanitario, de altura ajustable entre 1010 y 1080 mm, 480 mm de anchura y 108 mm de profundidad, con conexión de suministro inferior, para bidé suspendido o de suelo, código de pedido 131.030.JK.5, "GEBERIT", formado por bastidor autoportante acabado pintado al horno; paneles laterales de aluminio acabado cromado color negro y panel frontal de vidrio templado de color Lava, con kit de conexión de suministro, sifón, tapa y fijaciones. Instalación en superficie.
Código |  | Unidad |  | Descripción | Rendimiento | Precio unitario | Importe
1 |  |  |  | Materiales
mt30geb520a |  | Ud |  | Módulo sanitario, de altura ajustable entre 1010 y 1080 mm, 480 mm de anchura y 108 mm de profundidad, con conexión de suministro inferior, para bidé suspendido o de suelo, código de pedido 131.030.JK.5, "GEBERIT", formado por bastidor autoportante acabado pintado al horno; paneles laterales de aluminio acabado cromado color negro y panel frontal de vidrio templado de color Lava, con kit de conexión de suministro, sifón, tapa y fijaciones, para fijar al paramento. | 1 | 819.9 | 819.9
[5 empty] | Subtotal materiales: |  | 819.9
2 |  |  |  | Mano de obra
mo008 |  | h |  | Oficial 1ª fontanero. | 1.002 | 20.87 | 20.91
[5 empty] | Subtotal mano de obra: |  | 20.91
3 |  |  |  | Costes directos complementarios
|  | % |  | Costes directos complementarios | 2 | 840.81 | 16.82
Coste de mantenimiento decenal: 403,09€ en los primeros 10 años. |  |  |  |  | Costes directos (1+2+3): |  | 857.63