## Hoja 1
SAI125 | Ud |  | Estructura doble para baños enfrentados.
Estructura doble para baños enfrentados, formada por dos cisternas de polipropileno, colocadas en sentido opuesto, con sistema de accionamiento mecánico, descarga doble de 6-3 litros, ajustable a 7-3 litros, cada una, con bastidor tubular autoportante, premontado, regulable en altura hasta 150 mm, acabado con imprimación antioxidante, de 240 mm de espesor, para inodoros suspendidos, código de pedido 600859, modelo OLI74 Plus Mecánica Sanitarblock Autoportante Doble "OLI" y pulsadores rectangulares antivandálicos para accionamiento de cisterna, de acero inoxidable acabado mate, de descarga doble, código de pedido 661001, modelo Ino-x 01 "OLI", de 215x145x2 mm. Instalación empotrada en tabique de placas de yeso.
Código |  | Unidad |  | Descripción | Rendimiento | Precio unitario | Importe
1 |  |  |  | Materiales
mt30oli057a |  | Ud |  | Estructura doble para baños enfrentados, formada por dos cisternas de polipropileno, colocadas en sentido opuesto, con sistema de accionamiento mecánico, descarga doble de 6-3 litros, ajustable a 7-3 litros, cada una, con bastidor tubular autoportante, premontado, regulable en altura hasta 150 mm, acabado con imprimación antioxidante, de 240 mm de espesor, para inodoros suspendidos, código de pedido 600859, modelo OLI74 Plus Mecánica Sanitarblock Autoportante Doble "OLI", cada una de ellas con válvula de llenado silencioso con funcionamiento retardado para el ahorro de agua Azor Plus, tubo de descarga de 360 mm de longitud y 56 mm de diámetro, fijaciones, llave de escuadra de 1/2", tubo de conexión a inodoro de 180 mm de longitud y 45 mm de diámetro, soporte para inodoro, tubo de desagüe con adaptador para 90 y 110 mm de diámetro, aislamiento frente a la condensación y rejilla para facilitar el agarre de elementos de obra, según UNE-EN 14055, para empotrar en tabique de placas de yeso | 1 | 596.44 | 596.44
mt30oli240f |  | Ud |  | Pulsador rectangular antivandálico para accionamiento de cisterna, de acero inoxidable acabado mate, de descarga doble, código de pedido 661001, modelo Ino-x 01 "OLI", de 215x145x2 mm, diseño del arquitecto Romano Adolini, para cisterna empotrada con sistema de accionamiento mecánico. | 2 | 249.05 | 498.1
[5 empty] | Subtotal materiales: |  | 1094.54
2 |  |  |  | Mano de obra
mo008 |  | h |  | Oficial 1ª fontanero. | 1.504 | 19.48 | 29.3
[5 empty] | Subtotal mano de obra: |  | 29.3
3 |  |  |  | Costes directos complementarios
|  | % |  | Costes directos complementarios | 2 | 1123.84 | 22.48
Coste de mantenimiento decenal: 538,77€ en los primeros 10 años. |  |  |  |  | Costes directos (1+2+3): |  | 1146.32