## Hoja 1
SAI130 | Ud |  | Módulo sanitario para inodoro de suelo.
Módulo sanitario, de 1010 mm de altura, 480 mm de anchura y 108 mm de profundidad para inodoro de suelo, código de pedido 131.002.SL.5, "GEBERIT", formado por cisterna de polipropileno, descarga doble de 6-3 litros, ajustable a 4,5-3 litros, con conexión de suministro inferior; bastidor autoportante acabado pintado al horno; paneles laterales de aluminio acabado cepillado y panel frontal de vidrio templado de color Menta, con codo de desagüe en P, de polipropileno, de 90 mm de diámetro, código de pedido 131.081.11.1.
Código |  | Unidad |  | Descripción | Rendimiento | Precio unitario | Importe
1 |  |  |  | Materiales
mt30geb507m |  | Ud |  | Módulo sanitario, de 1010 mm de altura, 480 mm de anchura y 108 mm de profundidad para inodoro de suelo, código de pedido 131.002.SL.5, "GEBERIT", formado por cisterna de polipropileno, descarga doble de 6-3 litros, ajustable a 4,5-3 litros, con conexión de suministro inferior; bastidor autoportante acabado pintado al horno; paneles laterales de aluminio acabado cepillado y panel frontal de vidrio templado de color Menta, con kit de conexión de suministro de 1/2", con dos llaves de escuadra, extensión de codo de descarga, junta de EPDM para manguito, codo de conexión en P de polipropileno, manguito adaptador de polietileno de alta densidad, fijaciones y aislamiento frente a la condensación, para fijar al paramento. | 1 | 665.7 | 665.7
mt30geb514a |  | Ud |  | Codo de desagüe en P, de polipropileno, de 90 mm de diámetro, código de pedido 131.081.11.1, "GEBERIT", con manguito adaptador de polietileno de alta densidad, juntas de EPDM de varios diámetros y fijaciones, para inodoro de suelo. | 1 | 38.1 | 38.1
[5 empty] | Subtotal materiales: |  | 703.8
2 |  |  |  | Mano de obra
mo008 |  | h |  | Oficial 1ª fontanero. | 1.103 | 18.23 | 20.11
[5 empty] | Subtotal mano de obra: |  | 20.11
3 |  |  |  | Costes directos complementarios
|  | % |  | Costes directos complementarios | 2 | 723.91 | 14.48
Coste de mantenimiento decenal: 347,04€ en los primeros 10 años. |  |  |  |  | Costes directos (1+2+3): |  | 738.39