## Hoja 1
SAU001 | Ud |  | Urinario de porcelana sanitaria.
Urinario con alimentación y desagüe vistos, gama básica, color blanco, de 250x320 mm, grifería temporizada empotrada, gama media, acabado cromado, de 25x108 mm visto, con sifón botella, acabado cromado.
Código |  | Unidad |  | Descripción | Rendimiento | Precio unitario | Importe
1 |  |  |  | Materiales
mt30uag020b |  | Ud |  | Urinario de porcelana sanitaria, con alimentación y desagüe vistos, gama básica, color blanco, de 250x320 mm, con juego de fijación mural de acero, según UNE 67001. | 1 | 48.5 | 48.5
mt31gtg032a |  | Ud |  | Grifería temporizada empotrada para urinario, gama media, acabado cromado, de 25x108 mm. | 1 | 50.44 | 50.44
mt30sif010j |  | Ud |  | Sifón botella extensible, para urinario, acabado cromado. | 1 | 31.81 | 31.81
mt30www010 |  | Ud |  | Material auxiliar para instalación de aparato sanitario. | 1 | 1.05 | 1.05
[5 empty] | Subtotal materiales: |  | 131.8
2 |  |  |  | Mano de obra
mo008 |  | h |  | Oficial 1ª fontanero. | 1.303 | 18.23 | 23.75
[5 empty] | Subtotal mano de obra: |  | 23.75
3 |  |  |  | Costes directos complementarios
|  | % |  | Costes directos complementarios | 2 | 155.55 | 3.11
Coste de mantenimiento decenal: 74,57€ en los primeros 10 años. |  |  |  |  | Costes directos (1+2+3): |  | 158.66