## Hoja 1
SDC010 | m |  | Protector de esquinas, de vinilo.
Protector de esquinas a 90°, de 75x75 mm, formado por: un perfil de aluminio, fijado con tornillos y tacos de expansión al paramento, protección de vinilo de 2 mm de espesor, de color verde, fijada mediante clip al perfil de aluminio y remate en sus extremos con tapas de ABS.
Código |  | Unidad |  | Descripción | Rendimiento | Precio unitario | Importe
1 |  |  |  | Materiales
mt53pdi030j |  | m |  | Protector de esquinas a 90°, de 75x75 mm, formado por: un perfil de aluminio, tornillos y tacos de expansión, protección de vinilo de 2 mm de espesor, de color verde, Euroclase B-s1, d0 de reacción al fuego, según UNE-EN 13501-1, clips y tapas de ABS para remate en sus extremos. | 1.05 | 70.8 | 74.34
[5 empty] | Subtotal materiales: |  | 74.34
2 |  |  |  | Mano de obra
mo011 |  | h |  | Oficial 1ª montador. | 0.05 | 23.16 | 1.16
mo080 |  | h |  | Ayudante montador. | 0.05 | 21.78 | 1.09
[5 empty] | Subtotal mano de obra: |  | 2.25
3 |  |  |  | Costes directos complementarios
|  | % |  | Costes directos complementarios | 2 | 76.59 | 1.53
Coste de mantenimiento decenal: 39,19€ en los primeros 10 años. |  |  |  |  | Costes directos (1+2+3): |  | 78.12