## Hoja 1
SDP010 | m | Banda protectora.
Banda protectora de PVC, de 90 mm de anchura y 3,2 mm de espesor, de color gris, fijada mediante tornillos al paramento.
Código |  | Unidad | Descripción | Rendimiento | Precio unitario | Importe
1 |  |  | Materiales
mt53pdi010aa |  | m | Banda protectora de PVC, de 90 mm de anchura y 3,2 mm de espesor, de color gris. | 1.05 | 11 | 11.55
mt12ppl016 |  | Ud | Tornillo autorroscante protegido contra la oxidación. | 2 | 0.04 | 0.08
|  |  |  | Subtotal materiales: |  | 11.63
2 |  |  | Mano de obra
mo011 |  | h | Oficial 1ª montador. | 0.05 | 20.87 | 1.04
mo080 |  | h | Ayudante montador. | 0.05 | 19.6 | 0.98
|  |  |  | Subtotal mano de obra: |  | 2.02
3 |  |  | Costes directos complementarios
|  | % | Costes directos complementarios | 2 | 13.65 | 0.27
Coste de mantenimiento decenal: 7,40€ en los primeros 10 años. |  |  |  | Costes directos (1+2+3): |  | 13.92