## Hoja 1
SDP010 | m |  | Banda protectora de vinilo.
Banda protectora de vinilo, de 180 mm de anchura y 2 mm de espesor, de color amarillo, fijada mediante adhesivo de poliuretano al paramento.
Código |  | Unidad |  | Descripción | Rendimiento | Precio unitario | Importe
1 |  |  |  | Materiales
mt53pdi010nb |  | m |  | Banda protectora de vinilo, de 180 mm de anchura y 2 mm de espesor, de color amarillo, Euroclase B-s1, d0 de reacción al fuego, según UNE-EN 13501-1. | 1.05 | 36 | 37.8
mt47adc110a |  | kg |  | Adhesivo especial de poliuretano bicomponente. | 0.3 | 4.67 | 1.4
[5 empty] | Subtotal materiales: |  | 39.2
2 |  |  |  | Mano de obra
mo011 |  | h |  | Oficial 1ª montador. | 0.05 | 23.16 | 1.16
mo080 |  | h |  | Ayudante montador. | 0.05 | 21.78 | 1.09
[5 empty] | Subtotal mano de obra: |  | 2.25
3 |  |  |  | Costes directos complementarios
|  | % |  | Costes directos complementarios | 2 | 41.45 | 0.83
Coste de mantenimiento decenal: 22,48€ en los primeros 10 años. |  |  |  |  | Costes directos (1+2+3): |  | 42.28