## Hoja 1
SDP010 | m | Banda protectora.
Banda protectora de PVC, de 150 mm de anchura y 3,2 mm de espesor, de color gris, fijada mediante adhesivo de poliuretano al paramento.
Código |  | Unidad | Descripción | Rendimiento | Precio unitario | Importe
1 |  |  | Materiales
mt53pdi010ba |  | m | Banda protectora de PVC, de 150 mm de anchura y 3,2 mm de espesor, de color gris. | 1.05 | 15.75 | 16.54
mt47adc110a |  | kg | Adhesivo especial de poliuretano bicomponente. | 0.3 | 4.67 | 1.4
|  |  |  | Subtotal materiales: |  | 17.94
2 |  |  | Mano de obra
mo011 |  | h | Oficial 1ª montador. | 0.05 | 20.87 | 1.04
mo080 |  | h | Ayudante montador. | 0.05 | 19.6 | 0.98
|  |  |  | Subtotal mano de obra: |  | 2.02
3 |  |  | Costes directos complementarios
|  | % | Costes directos complementarios | 2 | 19.96 | 0.4
Coste de mantenimiento decenal: 10,82€ en los primeros 10 años. |  |  |  | Costes directos (1+2+3): |  | 20.36