## Hoja 1
SDR010 | m² |  | Revestimiento mural interior con panel rígido protector de resinas termoplásticas de ABS.
Revestimiento mural interior con panel rígido protector de resinas termoplásticas de ABS, de 2020x2580 mm y 3 mm de espesor, de color marfil. Colocación en obra: con adhesivo de poliuretano.
Código |  | Unidad |  | Descripción | Rendimiento | Precio unitario | Importe
1 |  |  |  | Materiales
mt53pdi040h |  | m² |  | Panel rígido protector de resinas termoplásticas de ABS, de 2020x2580 mm y 3 mm de espesor, de color marfil, Euroclase B-s1, d0 de reacción al fuego, según UNE-EN 13501-1, incluso piezas de remate, piezas de esquina, piezas especiales y accesorios de montaje. | 1.05 | 34.28 | 35.99
mt47adc110a |  | kg |  | Adhesivo especial de poliuretano bicomponente. | 0.5 | 4.67 | 2.34
[5 empty] | Subtotal materiales: |  | 38.33
2 |  |  |  | Mano de obra
mo011 |  | h |  | Oficial 1ª montador. | 0.199 | 23.16 | 4.61
mo080 |  | h |  | Ayudante montador. | 0.199 | 21.78 | 4.33
[5 empty] | Subtotal mano de obra: |  | 8.94
3 |  |  |  | Costes directos complementarios
|  | % |  | Costes directos complementarios | 2 | 47.27 | 0.95
Coste de mantenimiento decenal: 24,48€ en los primeros 10 años. |  |  |  |  | Costes directos (1+2+3): |  | 48.22