## Hoja 1
SDR010 | m² |  | Panel rígido para revestimiento mural.
Panel rígido protector de resinas reforzadas con fibra de vidrio, para revestimiento mural, de 1220x2440 mm y 2,2 mm de espesor, de color marfil, fijado mediante adhesivo de poliuretano al paramento vertical.
Código |  | Unidad |  | Descripción | Rendimiento | Precio unitario | Importe
1 |  |  |  | Materiales
mt53pdi040j |  | m² |  | Panel rígido protector de resinas reforzadas con fibra de vidrio, de 1220x2440 mm y 2,2 mm de espesor, de color marfil, Euroclase C-s2, d0 de reacción al fuego, según UNE-EN 13501-1, incluso piezas de remate, piezas de esquina, piezas especiales y accesorios de montaje. | 1.05 | 31.57 | 33.15
mt47adc110a |  | kg |  | Adhesivo especial de poliuretano bicomponente. | 0.3 | 4.67 | 1.4
[5 empty] | Subtotal materiales: |  | 34.55
2 |  |  |  | Mano de obra
mo011 |  | h |  | Oficial 1ª montador. | 0.251 | 20.87 | 5.24
mo080 |  | h |  | Ayudante montador. | 0.251 | 19.6 | 4.92
[5 empty] | Subtotal mano de obra: |  | 10.16
3 |  |  |  | Costes directos complementarios
|  | % |  | Costes directos complementarios | 2 | 44.71 | 0.89
Coste de mantenimiento decenal: 23,15€ en los primeros 10 años. |  |  |  |  | Costes directos (1+2+3): |  | 45.6