## Hoja 1
SDS010 | m |  | Pasamanos con protección de vinilo.
Pasamanos rectangular, de 140x75 mm, formado por: perfil de aluminio y ménsulas de ABS fijadas con tornillos y tacos de expansión al paramento, protección de vinilo de 2 mm de espesor, de color marrón, fijada mediante clip al perfil de aluminio y remate en sus extremos con tapas de ABS.
Código |  | Unidad |  | Descripción | Rendimiento | Precio unitario | Importe
1 |  |  |  | Materiales
mt25dpa020f |  | m |  | Pasamanos rectangular, de 140x75 mm, formado por: perfil de aluminio, en el cual se inserta otro perfil amortiguador de caucho, ménsulas de ABS, tornillos y tacos de expansión, protección de vinilo de 2 mm de espesor, de color marrón, Euroclase B-s1, d0 de reacción al fuego, según UNE-EN 13501-1, clips y tapas de ABS para remate en sus extremos. | 1.05 | 102 | 107.1
[5 empty] | Subtotal materiales: |  | 107.1
2 |  |  |  | Mano de obra
mo011 |  | h |  | Oficial 1ª montador. | 0.1 | 23.16 | 2.32
mo080 |  | h |  | Ayudante montador. | 0.1 | 21.78 | 2.18
[5 empty] | Subtotal mano de obra: |  | 4.5
3 |  |  |  | Costes directos complementarios
|  | % |  | Costes directos complementarios | 2 | 111.6 | 2.23
Coste de mantenimiento decenal: 57,71€ en los primeros 10 años. |  |  |  |  | Costes directos (1+2+3): |  | 113.83