## Hoja 1
UAA011 | Ud |  | Arqueta de hormigón en masa "in situ".
Arqueta de paso, de hormigón en masa "in situ", de dimensiones interiores 60x60x60 cm, con marco y tapa de fundición; previa excavación con medios manuales y posterior relleno del trasdós con material granular.
Código |  | Unidad |  | Descripción | Rendimiento | Precio unitario | Importe
1 |  |  |  | Materiales
mt10hmf010kn |  | m³ |  | Hormigón HM-30/B/20/I+Qb, fabricado en central, con cemento SR. | 0.349 | 86.4 | 30.15
mt11var130 |  | Ud |  | Colector de conexión de PVC, con tres entradas y una salida, con tapa de registro. | 1 | 37.5 | 37.5
mt08epr030c |  | Ud |  | Molde reutilizable para formación de arquetas de sección cuadrada de 60x60x60 cm, de chapa metálica, incluso accesorios de montaje. | 0.05 | 368.07 | 18.4
mt11tfa010c |  | Ud |  | Marco y tapa de fundición, 60x60 cm, para arqueta registrable, clase B-125 según UNE-EN 124. | 1 | 55.66 | 55.66
mt01arr010a |  | t |  | Grava de cantera, de 19 a 25 mm de diámetro. | 0.581 | 7.23 | 4.2
[5 empty] | Subtotal materiales: |  | 145.91
2 |  |  |  | Mano de obra
mo041 |  | h |  | Oficial 1ª construcción de obra civil. | 1.113 | 18.91 | 21.05
mo087 |  | h |  | Ayudante construcción de obra civil. | 1.941 | 18.17 | 35.27
[5 empty] | Subtotal mano de obra: |  | 56.32
3 |  |  |  | Costes directos complementarios
|  | % |  | Costes directos complementarios | 2 | 202.23 | 4.04
Coste de mantenimiento decenal: 10,31€ en los primeros 10 años. |  |  |  |  | Costes directos (1+2+3): |  | 206.27