## Hoja 1
UAA011 | Ud |  | Arqueta de hormigón en masa "in situ".
Arqueta sifónica, de hormigón en masa "in situ", de dimensiones interiores 50x50x50 cm, con tapa prefabricada de hormigón armado; previa excavación con medios manuales y posterior relleno del trasdós con material granular.
Código |  | Unidad |  | Descripción | Rendimiento | Precio unitario | Importe
1 |  |  |  | Materiales
mt10hmf010kn |  | m³ |  | Hormigón HM-30/B/20/I+Qb, fabricado en central, con cemento SR. | 0.245 | 86.4 | 21.17
mt11ppl030a |  | Ud |  | Codo 87°30' de PVC liso, D=125 mm. | 1 | 9.18 | 9.18
mt08epr030b |  | Ud |  | Molde reutilizable para formación de arquetas de sección cuadrada de 50x50x50 cm, de chapa metálica, incluso accesorios de montaje. | 0.05 | 228.57 | 11.43
mt11arf010a |  | Ud |  | Tapa de hormigón armado prefabricada, 50x50x5 cm. | 1 | 10 | 10
mt01arr010a |  | t |  | Grava de cantera, de 19 a 25 mm de diámetro. | 0.419 | 7.23 | 3.03
[5 empty] | Subtotal materiales: |  | 54.81
2 |  |  |  | Mano de obra
mo041 |  | h |  | Oficial 1ª construcción de obra civil. | 0.951 | 18.91 | 17.98
mo087 |  | h |  | Ayudante construcción de obra civil. | 1.468 | 18.17 | 26.67
[5 empty] | Subtotal mano de obra: |  | 44.65
3 |  |  |  | Costes directos complementarios
|  | % |  | Costes directos complementarios | 2 | 99.46 | 1.99
Coste de mantenimiento decenal: 5,07€ en los primeros 10 años. |  |  |  |  | Costes directos (1+2+3): |  | 101.45