## Hoja 1
UIV010 | Ud | Farola para alumbrado viario.
Suministro y montaje de farola para alumbrado viario compuesta de columna troncocónica de acero galvanizado de 3 mm de espesor, de 3000 mm de altura, acabado pintado, con caja de conexión y protección, con fusibles, conductor aislado de cobre para 0,6/1 kV de 2x2,5 mm², toma de tierra con pica, arqueta de paso y derivación de 40x40x60 cm, con cerco y tapa de hierro fundido; y luminaria decorativa con difusor de plástico y lámpara de vapor de mercurio, VM 125 W, de forma troncopiramidal, acoplada al soporte.
Código |  | Unidad | Descripción | Rendimiento |  | Precio unitario | Importe
1 |  |  | Materiales
mt34www020 |  | Ud | Arqueta de paso y derivación de 40x40x60 cm, con cerco y tapa de hierro fundido. | 1 |  | 73.9 | 73.9
mt34www040 |  | Ud | Caja de conexión y protección, con fusibles. | 1 |  | 6.01 | 6.01
mt34www050 |  | m | Conductor aislado de cobre para 0,6/1 kV de 2x2,5 mm². | 4 |  | 0.42 | 1.68
mt35ttc010b |  | m | Conductor de cobre desnudo, de 35 mm². | 2 |  | 2.81 | 5.62
mt35tte010a |  | Ud | Electrodo para red de toma de tierra cobreado con 300 µm, fabricado en acero, de 14 mm de diámetro y 1,5 m de longitud. | 1 |  | 16 | 16
mt34xes010a |  | Ud | Columna troncocónica de acero galvanizado de 3 mm de espesor, de 3000 mm de altura, acabado pintado. Según UNE-EN 40-5. | 1 |  | 141.99 | 141.99
mt34est030b |  | Ud | Luminaria decorativa con difusor de plástico y lámpara de vapor de mercurio, VM 125 W, de forma troncopiramidal, para acoplar al soporte. | 1 |  | 115.48 | 115.48
|  |  |  | Subtotal materiales: |  |  | 360.68
2 |  |  | Equipo y maquinaria
mq04cag010c |  | h | Camión con grúa de hasta 12 t. | 0.171 |  | 58.44 | 9.99
|  |  |  | Subtotal equipo y maquinaria: |  |  | 9.99
3 |  |  | Mano de obra
mo003 |  | h | Oficial 1ª electricista. | 0.702 |  | 18.23 | 12.8
mo102 |  | h | Ayudante electricista. | 0.702 |  | 16.94 | 11.89
|  |  |  | Subtotal mano de obra: |  |  | 24.69
4 |  |  | Costes directos complementarios
|  | % | Costes directos complementarios | 2 |  | 395.36 | 7.91
Coste de mantenimiento decenal: 213,73€ en los primeros 10 años. |  |  |  | Costes directos (1+2+3+4): |  |  | 403.27
Referencia norma UNE y Título de la norma transposición de norma armonizada |  |  |  |  | Aplicabilidad(a) | Obligatoriedad(b) |  | Sistema(c)
UNE-EN 40-5:2003 |  |  |  |  | 122003 | 122005 |  | 1
Columnas y báculos de alumbrado. Parte 5: Requisitos para las columnas y báculos de alumbrado de acero.
(a) Fecha de aplicabilidad de la norma armonizada e inicio del período de coexistencia
(b) Fecha final del período de coexistencia / entrada en vigor marcado CE
(c) Sistema de evaluación y verificación de la constancia de las prestaciones