## Hoja 1
UIV010 | Ud |  | Farola para alumbrado viario.
Farola para alumbrado viario compuesta de columna de 4 m de altura, y luminaria decorativa con difusor de plástico y lámpara de vapor de sodio a alta presión de 70 vatios.
Código |  | Unidad |  | Descripción | Rendimiento |  | Precio unitario | Importe
1 |  |  |  | Materiales
mt34www030a |  | Ud |  | Cimentación con hormigón HM-20/P/20/I para anclaje de columna de 3 a 6 m de altura, incluso placa y pernos de anclaje. | 1 |  | 83.5 | 83.5
mt34www020 |  | Ud |  | Arqueta de paso y derivación de 40x40x60 cm, provista de cerco y tapa de hierro fundido. | 1 |  | 73.9 | 73.9
mt34www040 |  | Ud |  | Caja de conexión y protección, con fusibles. | 1 |  | 6.01 | 6.01
mt34www050 |  | m |  | Conductor aislado de cobre para 0,6/1 kV de 2x2,5 mm². | 6 |  | 0.42 | 2.52
mt35ttc010b |  | m |  | Conductor de cobre desnudo, de 35 mm². | 2 |  | 2.81 | 5.62
mt35tte010a |  | Ud |  | Electrodo para red de toma de tierra cobreado con 300 µm, fabricado en acero, de 14 mm de diámetro y 1,5 m de longitud. | 1 |  | 16 | 16
mt34xes010b |  | Ud |  | Columna recta de acero galvanizado, pintada, altura 4 m. Según UNE-EN 40-5. | 1 |  | 169.76 | 169.76
mt34est020a |  | Ud |  | Luminaria decorativa con difusor de plástico, con lámpara de vapor de sodio a alta presión, VSAP 70 W, forma troncopiramidal y acoplada al soporte. | 1 |  | 97.29 | 97.29
mt34www010 |  | Ud |  | Material auxiliar para iluminación exterior. | 1 |  | 0.81 | 0.81
[5 empty] | Subtotal materiales: |  |  | 455.41
2 |  |  |  | Equipo y maquinaria
mq04cag010c |  | h |  | Camión con grúa de hasta 12 t. | 1.007 |  | 58.44 | 58.85
[5 empty] | Subtotal equipo y maquinaria: |  |  | 58.85
3 |  |  |  | Mano de obra
mo041 |  | h |  | Oficial 1ª construcción de obra civil. | 1.605 |  | 17.39 | 27.91
mo087 |  | h |  | Ayudante construcción de obra civil. | 1.605 |  | 16.69 | 26.79
mo003 |  | h |  | Oficial 1ª electricista. | 0.702 |  | 17.97 | 12.61
mo102 |  | h |  | Ayudante electricista. | 0.702 |  | 16.67 | 11.7
[5 empty] | Subtotal mano de obra: |  |  | 79.01
4 |  |  |  | Costes directos complementarios
|  | % |  | Costes directos complementarios | 2 |  | 593.27 | 11.87
Coste de mantenimiento decenal: 320,72€ en los primeros 10 años. |  |  |  |  | Costes directos (1+2+3+4): |  |  | 605.14
Referencia norma UNE y Título de la norma transposición de norma armonizada | [5 empty] | Aplicabilidad(a) | Obligatoriedad(b) |  | Sistema(c)
UNE-EN 40-5:2003 | [5 empty] | 122003 | 122005 |  | 1
Columnas y báculos de alumbrado. Parte 5: Requisitos para las columnas y báculos de alumbrado de acero.
(a) Fecha de aplicabilidad de la norma armonizada e inicio del período de coexistencia
(b) Fecha final del período de coexistencia / entrada en vigor marcado CE
(c) Sistema de evaluación y verificación de la constancia de las prestaciones