## Hoja 1
UJP010 | Ud |  | Plantación de árbol.
Plantación de Palmera datilera (Phoenix dactylifera) de procedencia nacional, de 3 a 4 m de altura, en hoyo de 160x160x110 cm realizado con medios mecánicos; suministro con cepellón. Incluso tierra vegetal cribada y substratos vegetales fertilizados.
Código |  | Unidad |  | Descripción | Rendimiento | Precio unitario | Importe
1 |  |  |  | Materiales
mt48epp010a |  | Ud |  | Palmera datilera (Phoenix dactylifera) de procedencia nacional, de 3 a 4 m de altura; suministro con cepellón. | 1 | 900 | 900
mt48tie030a |  | m³ |  | Tierra vegetal cribada, suministrada a granel. | 0.2 | 23.7 | 4.74
mt48tie020 |  | kg |  | Abono mineral complejo NPK 15-15-15. | 30 | 0.75 | 22.5
mt08aaa010a |  | m³ |  | Agua. | 0.1 | 1.5 | 0.15
[5 empty] | Subtotal materiales: |  | 927.39
2 |  |  |  | Equipo y maquinaria
mq01exn020a |  | h |  | Retroexcavadora hidráulica sobre neumáticos, de 105 kW. | 3 | 46.35 | 139.05
mq04dua020b |  | h |  | Dumper de descarga frontal de 2 t de carga útil. | 0.2 | 9.27 | 1.85
mq04cag010b |  | h |  | Camión con grúa de hasta 10 t. | 0.6 | 56 | 33.6
[5 empty] | Subtotal equipo y maquinaria: |  | 174.5
3 |  |  |  | Mano de obra
mo040 |  | h |  | Oficial 1ª jardinero. | 3.008 | 18.91 | 56.88
mo115 |  | h |  | Peón jardinero. | 4.01 | 17.64 | 70.74
[5 empty] | Subtotal mano de obra: |  | 127.62
4 |  |  |  | Costes directos complementarios
|  | % |  | Costes directos complementarios | 2 | 1229.51 | 24.59
Coste de mantenimiento decenal: 1.178,85€ en los primeros 10 años. |  |  |  |  | Costes directos (1+2+3+4): |  | 1254.1