## Hoja 1
UMR031 | m |  | Perímetro para pavimento absorbedor de impactos, de baldosas de caucho.
Perímetro para pavimento absorbedor de impactos, formado por baldosas de caucho reciclado SBR, con borde biselado, color verde, de 1000x250x80 mm, recibidas con adhesivo especial de poliuretano bicomponente. El precio no incluye la superficie base.
Código |  | Unidad |  | Descripción | Rendimiento | Precio unitario | Importe
1 |  |  |  | Materiales
mt47adc110a |  | kg |  | Adhesivo especial de poliuretano bicomponente. | 0.2 | 4.67 | 0.93
mt47adc412dc |  | m |  | Baldosa de caucho reciclado SBR, con borde biselado, color verde, de 1000x250x80 mm, con aglomerantes de poliuretano, según UNE-EN 1177. | 1.05 | 17.47 | 18.34
[5 empty] | Subtotal materiales: |  | 19.27
2 |  |  |  | Mano de obra
mo041 |  | h |  | Oficial 1ª construcción de obra civil. | 0.08 | 18.91 | 1.51
mo087 |  | h |  | Ayudante construcción de obra civil. | 0.08 | 18.17 | 1.45
[5 empty] | Subtotal mano de obra: |  | 2.96
3 |  |  |  | Costes directos complementarios
|  | % |  | Costes directos complementarios | 2 | 22.23 | 0.44
Coste de mantenimiento decenal: 3,17€ en los primeros 10 años. |  |  |  |  | Costes directos (1+2+3): |  | 22.67