## Hoja 1
UPE050 | Ud |  | Limpiafondos.
Limpiafondos automático para piscina, hidráulico.
Código |  | Unidad |  | Descripción | Rendimiento | Precio unitario | Importe
1 |  |  |  | Materiales
mt47pep050d |  | Ud |  | Limpiafondos automático para piscina, hidráulico, formado por: manguera autoflotante para conectar a la toma de aspiración o al skimmer de la piscina. | 1 | 289.27 | 289.27
[5 empty] | Subtotal materiales: |  | 289.27
2 |  |  |  | Mano de obra
mo080 |  | h |  | Ayudante montador. | 0.1 | 18.17 | 1.82
[5 empty] | Subtotal mano de obra: |  | 1.82
3 |  |  |  | Costes directos complementarios
|  | % |  | Costes directos complementarios | 2 | 291.09 | 5.82
Coste de mantenimiento decenal: 207,84€ en los primeros 10 años. |  |  |  |  | Costes directos (1+2+3): |  | 296.91