## Hoja 1
UPI020 | Ud | Proyector subacuático para piscina de vaso de hormigón.
Proyector de luz blanca, de plástico, de color blanco, de 14,5 W de potencia, clase de eficiencia energética E, temperatura de color 3000 K, flujo luminoso 1485 lúmenes, alimentación a 12 V, protección IP68, para piscina de vaso de hormigón, con fijación mediante cruz, tacos y tornillos. Incluso accesorios, sujeciones y material auxiliar.
Código |  | Unidad | Descripción | Rendimiento | Precio unitario | Importe
1 |  |  | Materiales
mt47pil120aa |  | Ud | Proyector de luz blanca, de plástico, de color blanco, de 14,5 W de potencia, clase de eficiencia energética E, temperatura de color 3000 K, flujo luminoso 1485 lúmenes, alimentación a 12 V, protección IP68, para piscina de vaso de hormigón, con fijación mediante cruz, tacos y tornillos. | 1 | 155.03 | 155.03
mt34www011 |  | Ud | Material auxiliar para instalación de aparatos de iluminación. | 1 | 0.9 | 0.9
|  |  |  | Subtotal materiales: |  | 155.93
2 |  |  | Mano de obra
mo003 |  | h | Oficial 1ª electricista. | 0.398 | 23.16 | 9.22
mo102 |  | h | Ayudante electricista. | 0.398 | 21.75 | 8.66
|  |  |  | Subtotal mano de obra: |  | 17.88
3 |  |  | Costes directos complementarios
|  | % | Costes directos complementarios | 2 | 173.81 | 3.48
Coste de mantenimiento decenal: 96,45€ en los primeros 10 años. |  |  |  | Costes directos (1+2+3): |  | 177.29