## Hoja 1
UPI020 | Ud |  | Proyector subacuático para piscina de vaso de hormigón.
Proyector de luz multicolor, de plástico blanco, con aro metálico, de 18 W de potencia, 252 led, alimentación a 12 Vcc, protección IP 675, para piscina de vaso de hormigón.
Código | Unidad | Descripción |  | Rendimiento | Precio unitario | Importe
1 |  | Materiales
mt47pil020ub | Ud | Proyector de luz multicolor, de plástico blanco, con aro metálico, de 18 W de potencia, 252 led, alimentación a 12 Vcc, protección IP 675, para piscina de vaso de hormigón, con fijación mediante cruz, tacos y tornillos. |  | 1 | 290.85 | 290.85
mt34www011 | Ud | Material auxiliar para instalación de aparatos de iluminación. |  | 1 | 0.9 | 0.9
|  |  |  | Subtotal materiales: |  | 291.75
2 |  | Mano de obra
mo003 | h | Oficial 1ª electricista. |  | 0.402 | 17.97 | 7.22
mo102 | h | Ayudante electricista. |  | 0.402 | 16.67 | 6.7
|  |  |  | Subtotal mano de obra: |  | 13.92
3 |  | Costes directos complementarios
| % | Costes directos complementarios |  | 2 | 305.67 | 6.11
Coste de mantenimiento decenal: 169,61€ en los primeros 10 años. |  |  |  | Costes directos (1+2+3): |  | 311.78