## Hoja 1
UPI021 | Ud | Proyector subacuático para piscina prefabricada.
Proyector de ABS, con lámpara halógena de 300 W de potencia, alimentación a 12 Vcc, con nicho de poliestireno para empotrar en la pared de la piscina, para piscina prefabricada.
Código |  | Unidad | Descripción | Rendimiento | Precio unitario | Importe
1 |  |  | Materiales
mt47pil050i |  | Ud | Proyector de ABS, con lámpara halógena de 300 W de potencia, alimentación a 12 Vcc, con nicho de poliestireno para empotrar en la pared de la piscina, para piscina prefabricada. | 1 | 168.93 | 168.93
mt34www011 |  | Ud | Material auxiliar para instalación de aparatos de iluminación. | 1 | 0.9 | 0.9
|  |  |  | Subtotal materiales: |  | 169.83
2 |  |  | Mano de obra
mo003 |  | h | Oficial 1ª electricista. | 0.401 | 19.48 | 7.81
mo102 |  | h | Ayudante electricista. | 0.401 | 18.16 | 7.28
|  |  |  | Subtotal mano de obra: |  | 15.09
3 |  |  | Costes directos complementarios
|  | % | Costes directos complementarios | 2 | 184.92 | 3.7
Coste de mantenimiento decenal: 102,42€ en los primeros 10 años. |  |  |  | Costes directos (1+2+3): |  | 188.62