## Hoja 1
UPI021 |  | Ud |  | Proyector subacuático para piscina prefabricada.
Proyector de ABS, con lámpara halógena de 50 W de potencia, alimentación a 12 Vcc, con nicho de poliestireno para empotrar en la pared de la piscina, para piscina prefabricada.
Código | Unidad |  | Descripción |  | Rendimiento | Precio unitario | Importe
1 |  |  | Materiales
mt47pil050a | Ud |  | Proyector de ABS, con lámpara halógena de 50 W de potencia, alimentación a 12 Vcc, con nicho de poliestireno para empotrar en la pared de la piscina, para piscina prefabricada. |  | 1 | 109.26 | 109.26
mt34www011 | Ud |  | Material auxiliar para instalación de aparatos de iluminación. |  | 1 | 0.9 | 0.9
[5 empty] | Subtotal materiales: |  | 110.16
2 |  |  | Mano de obra
mo003 | h |  | Oficial 1ª electricista. |  | 0.402 | 17.97 | 7.22
mo102 | h |  | Ayudante electricista. |  | 0.402 | 16.67 | 6.7
[5 empty] | Subtotal mano de obra: |  | 13.92
3 |  |  | Costes directos complementarios
| % |  | Costes directos complementarios |  | 2 | 124.08 | 2.48
Coste de mantenimiento decenal: 68,72€ en los primeros 10 años. |  |  |  |  | Costes directos (1+2+3): |  | 126.56