## Hoja 1
UPI021 | Ud |  | Proyector subacuático para piscina prefabricada.
Proyector de ABS, con lámpara halógena de 100 W de potencia, alimentación a 12 Vcc, extraplano, sin necesidad de nicho, para piscina prefabricada.
Código |  | Unidad |  | Descripción | Rendimiento | Precio unitario | Importe
1 |  |  |  | Materiales
mt47pil050g |  | Ud |  | Proyector de ABS, con lámpara halógena de 100 W de potencia, alimentación a 12 Vcc, extraplano, sin necesidad de nicho, para piscina prefabricada. | 1 | 122.13 | 122.13
mt34www011 |  | Ud |  | Material auxiliar para instalación de aparatos de iluminación. | 1 | 0.9 | 0.9
[5 empty] | Subtotal materiales: |  | 123.03
2 |  |  |  | Mano de obra
mo003 |  | h |  | Oficial 1ª electricista. | 0.402 | 17.97 | 7.22
mo102 |  | h |  | Ayudante electricista. | 0.402 | 16.67 | 6.7
[5 empty] | Subtotal mano de obra: |  | 13.92
3 |  |  |  | Costes directos complementarios
|  | % |  | Costes directos complementarios | 2 | 136.95 | 2.74
Coste de mantenimiento decenal: 75,85€ en los primeros 10 años. |  |  |  |  | Costes directos (1+2+3): |  | 139.69