## Hoja 1
UPI021 |  | Ud | Proyector subacuático para piscina prefabricada.
Proyector orientable hasta 15° en cualquier dirección, de ABS, con lámpara halógena de 300 W de potencia, alimentación a 12 Vcc, con nicho de poliestireno para empotrar en la pared de la piscina, para piscina prefabricada.
Código | Unidad | Descripción |  | Rendimiento | Precio unitario | Importe
1 |  | Materiales
mt47pil050j | Ud | Proyector orientable hasta 15° en cualquier dirección, de ABS, con lámpara halógena de 300 W de potencia, alimentación a 12 Vcc, con nicho de poliestireno para empotrar en la pared de la piscina, para piscina prefabricada. |  | 1 | 148.94 | 148.94
mt34www011 | Ud | Material auxiliar para instalación de aparatos de iluminación. |  | 1 | 0.9 | 0.9
|  |  |  | Subtotal materiales: |  | 149.84
2 |  | Mano de obra
mo003 | h | Oficial 1ª electricista. |  | 0.402 | 17.97 | 7.22
mo102 | h | Ayudante electricista. |  | 0.402 | 16.67 | 6.7
|  |  |  | Subtotal mano de obra: |  | 13.92
3 |  | Costes directos complementarios
| % | Costes directos complementarios |  | 2 | 163.76 | 3.28
Coste de mantenimiento decenal: 90,70€ en los primeros 10 años. |  |  |  | Costes directos (1+2+3): |  | 167.04