## Hoja 1
USE012 | Ud |  | Estación depuradora biológica.
Estación depuradora biológica de aguas residuales, tecnología VFL, capacidad para 30 a 100 usuarios (H.E.), carga media de materia orgánica contaminante (DBO5) de 6 kg/día y caudal máximo de agua depurada de 13500 litros/día.
Código |  | Unidad |  | Descripción | Rendimiento |  | Precio unitario |  | Importe
1 |  |  |  | Materiales
mt46edb010k |  | Ud |  | Estación depuradora biológica de aguas residuales, tecnología VFL, capacidad para 30 a 100 usuarios (H.E.), carga media de materia orgánica contaminante (DBO5) de 6 kg/día y caudal máximo de agua depurada de 13500 litros/día, equipada con una estación de bombeo, un reactor biológico tipo AT, un compresor y un depósito de fangos, según UNE-EN 12566-3. | 1 |  | 34134.3 |  | 34134.3
[5 empty] | Subtotal materiales: |  |  |  | 34134.3
2 |  |  |  | Equipo y maquinaria
mq04cag010a |  | h |  | Camión con grúa de hasta 6 t. | 1 |  | 49.45 |  | 49.45
[5 empty] | Subtotal equipo y maquinaria: |  |  |  | 49.45
3 |  |  |  | Mano de obra
mo008 |  | h |  | Oficial 1ª fontanero. | 8.02 |  | 19.48 |  | 156.23
mo107 |  | h |  | Ayudante fontanero. | 8.02 |  | 18.16 |  | 145.64
mo003 |  | h |  | Oficial 1ª electricista. | 2.005 |  | 19.48 |  | 39.06
mo102 |  | h |  | Ayudante electricista. | 2.005 |  | 18.16 |  | 36.41
[5 empty] | Subtotal mano de obra: |  |  |  | 377.34
4 |  |  |  | Costes directos complementarios
|  | % |  | Costes directos complementarios | 2 |  | 34561.1 |  | 691.22
Coste de mantenimiento decenal: 14.453,45€ en los primeros 10 años. |  |  |  |  | Costes directos (1+2+3+4): |  |  |  | 35252.3
Referencia norma UNE y Título de la norma transposición de norma armonizada | [5 empty] | Aplicabilidad(a) |  | Obligatoriedad(b) |  | Sistema(c)
UNE-EN 12566-3:2006/A2:2014 | [5 empty] | 882014 |  | 882015 |  | 3
Pequeñas instalaciones de depuración de aguas residuales para poblaciones de hasta 50 habitantes equivalentes. Parte 3: Plantas de depuración de aguas residuales domésticas prefabricadas y/o montadas en su destino.
(a) Fecha de aplicabilidad de la norma armonizada e inicio del período de coexistencia
(b) Fecha final del período de coexistencia / entrada en vigor marcado CE
(c) Sistema de evaluación y verificación de la constancia de las prestaciones