## Hoja 1
USE012 | Ud |  | Estación depuradora biológica.
Estación depuradora biológica de aguas residuales, tecnología VFL, capacidad para 4 a 10 usuarios (H.E.), carga media de materia orgánica contaminante (DBO5) de 0,6 kg/día y caudal máximo de agua depurada de 1350 litros/día.
Código |  | Unidad |  | Descripción | Rendimiento | Precio unitario | Importe
1 |  |  |  | Materiales
mt46edb010d |  | Ud |  | Estación depuradora biológica de aguas residuales, tecnología VFL, capacidad para 4 a 10 usuarios (H.E.), carga media de materia orgánica contaminante (DBO5) de 0,6 kg/día y caudal máximo de agua depurada de 1350 litros/día, equipada con un reactor biológico tipo AT y un compresor, según UNE-EN 12566-3. | 1 | 5800.6 | 5800.6
[5 empty] | Subtotal materiales: |  | 5800.6
2 |  |  |  | Mano de obra
mo008 |  | h |  | Oficial 1ª fontanero. | 3.008 | 19.48 | 58.6
mo107 |  | h |  | Ayudante fontanero. | 3.008 | 18.16 | 54.63
mo003 |  | h |  | Oficial 1ª electricista. | 2.005 | 19.48 | 39.06
mo102 |  | h |  | Ayudante electricista. | 2.005 | 18.16 | 36.41
[5 empty] | Subtotal mano de obra: |  | 188.7
3 |  |  |  | Costes directos complementarios
|  | % |  | Costes directos complementarios | 2 | 5989.3 | 119.79
Coste de mantenimiento decenal: 2.504,73€ en los primeros 10 años. |  |  |  |  | Costes directos (1+2+3): |  | 6109.09
Referencia norma UNE y Título de la norma transposición de norma armonizada |  |  |  |  | Aplicabilidad(a) | Obligatoriedad(b) |  | Sistema(c)
UNE-EN 12566-3:2006/A2:2014 |  |  |  |  | 882014 | 882015 |  | 3
Pequeñas instalaciones de depuración de aguas residuales para poblaciones de hasta 50 habitantes equivalentes. Parte 3: Plantas de depuración de aguas residuales domésticas prefabricadas y/o montadas en su destino.
(a) Fecha de aplicabilidad de la norma armonizada e inicio del período de coexistencia
(b) Fecha final del período de coexistencia / entrada en vigor marcado CE
(c) Sistema de evaluación y verificación de la constancia de las prestaciones