## Hoja 1
USE012 |  |  | Ud | Estación depuradora biológica.
Estación depuradora biológica de aguas residuales, tecnología VFL, capacidad para 20 a 50 usuarios (H.E.), carga media de materia orgánica contaminante (DBO5) de 3 kg/día y caudal máximo de agua depurada de 7500 litros/día.
Descompuesto | Ud | Descomposición |  |  |  | Rend. | p.s. |  | Precio partida
mt46edb010i | Ud | Estación depuradora biológica de aguas residuales, tecnología VFL, capacidad para 20 a 50 usuarios (H.E.), carga media de materia orgánica contaminante (DBO5) de 3 kg/día y caudal máximo de agua depurada de 7500 litros/día, equipada con un reactor biológico tipo AT y dos compresores, según UNE-EN 12566-3. |  |  |  | 1 | 20370 |  | 20370
mq04cag010a | h | Camión con grúa de hasta 6 t. |  |  |  | 0.504 | 49.34 |  | 24.87
mo006 | h | Oficial 1ª fontanero. |  |  |  | 6.021 | 16.65 |  | 100.25
mo098 | h | Ayudante fontanero. |  |  |  | 6.021 | 14.9 |  | 89.71
mo001 | h | Oficial 1ª electricista. |  |  |  | 2.007 | 16.65 |  | 33.42
mo093 | h | Ayudante electricista. |  |  |  | 2.007 | 14.9 |  | 29.9
| % | Medios auxiliares |  |  |  | 2 | 20648.15 |  | 412.96
| % | Costes indirectos |  |  |  | 3 | 21061.11 |  | 631.83
Coste de mantenimiento decenal: 8.894,11€ en los primeros 10 años. | [6 empty] | Total: |  | 21692.94
Referencia norma UNE y Título de la norma transposición de norma armonizada |  |  |  |  | Aplicabilidad (1) |  |  | Obligatoriedad (2) |  | Sistema (3)
UNE-EN 12566-3:2006/A1:2009 |  |  |  |  | 1112009 |  |  | 1112010 |  | 3
Pequeñas instalaciones de depuración de aguas residuales para poblaciones de hasta 50 habitantes equivalentes. Parte 3: Plantas de depuración de aguas residuales domésticas prefabricadas y/o montadas en su destino.
(1) Fecha de aplicabilidad de la norma armonizada e inicio del período de coexistencia
(2) Fecha final del período de coexistencia / entrada en vigor marcado CE
(3) Sistema de evaluación de la conformidad