## Hoja 1
USE012 |  |  | Ud | Estación depuradora biológica.
Estación depuradora biológica de aguas residuales, tecnología VFL, capacidad para 70 a 200 usuarios (H.E.), carga media de materia orgánica contaminante (DBO5) de 12 kg/día y caudal máximo de agua depurada de 27000 litros/día.
Descompuesto | Ud | Descomposición |  |  |  | Rend. | p.s. |  | Precio partida
mt46edb010n | Ud | Estación depuradora biológica de aguas residuales, tecnología VFL, capacidad para 70 a 200 usuarios (H.E.), carga media de materia orgánica contaminante (DBO5) de 12 kg/día y caudal máximo de agua depurada de 27000 litros/día, equipada con una estación de bombeo, un reactor biológico tipo AT, un compresor y un depósito de fangos, según UNE-EN 12566-3. |  |  |  | 1 | 46172 |  | 46172
mq04cag010a | h | Camión con grúa de hasta 6 t. |  |  |  | 1.007 | 49.34 |  | 49.69
mo006 | h | Oficial 1ª fontanero. |  |  |  | 10.035 | 16.65 |  | 167.08
mo098 | h | Ayudante fontanero. |  |  |  | 10.035 | 14.9 |  | 149.52
mo001 | h | Oficial 1ª electricista. |  |  |  | 2.007 | 16.65 |  | 33.42
mo093 | h | Ayudante electricista. |  |  |  | 2.007 | 14.9 |  | 29.9
| % | Medios auxiliares |  |  |  | 2 | 46601.61 |  | 932.03
| % | Costes indirectos |  |  |  | 3 | 47533.64 |  | 1426.01
Coste de mantenimiento decenal: 20.073,46€ en los primeros 10 años. | [6 empty] | Total: |  | 48959.65
Referencia norma UNE y Título de la norma transposición de norma armonizada |  |  |  |  | Aplicabilidad (1) |  |  | Obligatoriedad (2) |  | Sistema (3)
UNE-EN 12566-3:2006/A1:2009 |  |  |  |  | 1112009 |  |  | 1112010 |  | 3
Pequeñas instalaciones de depuración de aguas residuales para poblaciones de hasta 50 habitantes equivalentes. Parte 3: Plantas de depuración de aguas residuales domésticas prefabricadas y/o montadas en su destino.
(1) Fecha de aplicabilidad de la norma armonizada e inicio del período de coexistencia
(2) Fecha final del período de coexistencia / entrada en vigor marcado CE
(3) Sistema de evaluación de la conformidad