## Hoja 1
USE012 |  |  | Ud | Estación depuradora biológica.
Estación depuradora biológica de aguas residuales, tecnología VFL, capacidad para 7 a 20 usuarios (H.E.), carga media de materia orgánica contaminante (DBO5) de 1,08 kg/día y caudal máximo de agua depurada de 2700 litros/día.
Descompuesto | Ud | Descomposición |  |  |  | Rend. | p.s. | Precio partida
mt46edb010f | Ud | Estación depuradora biológica de aguas residuales, tecnología VFL, capacidad para 7 a 20 usuarios (H.E.), carga media de materia orgánica contaminante (DBO5) de 1,08 kg/día y caudal máximo de agua depurada de 2700 litros/día, equipada con un reactor biológico tipo AT y un compresor, según UNE-EN 12566-3. |  |  |  | 1 | 9232.46 | 9232.46
mq04cag010a | h | Camión con grúa de hasta 6 t. |  |  |  | 0.504 | 49.34 | 24.87
mo006 | h | Oficial 1ª fontanero. |  |  |  | 4.014 | 16.65 | 66.83
mo098 | h | Ayudante fontanero. |  |  |  | 4.014 | 14.9 | 59.81
mo001 | h | Oficial 1ª electricista. |  |  |  | 2.007 | 16.65 | 33.42
mo093 | h | Ayudante electricista. |  |  |  | 2.007 | 14.9 | 29.9
| % | Medios auxiliares |  |  |  | 2 | 9447.29 | 188.95
| % | Costes indirectos |  |  |  | 3 | 9636.24 | 289.09
Coste de mantenimiento decenal: 4.069,39€ en los primeros 10 años. | [6 empty] | Total: | 9925.33
Referencia norma UNE y Título de la norma transposición de norma armonizada |  |  |  |  | Aplicabilidad (1) |  | Obligatoriedad (2) |  | Sistema (3)
UNE-EN 12566-3:2006/A1:2009 |  |  |  |  | 1112009 |  | 1112010 |  | 3
Pequeñas instalaciones de depuración de aguas residuales para poblaciones de hasta 50 habitantes equivalentes. Parte 3: Plantas de depuración de aguas residuales domésticas prefabricadas y/o montadas en su destino.
(1) Fecha de aplicabilidad de la norma armonizada e inicio del período de coexistencia
(2) Fecha final del período de coexistencia / entrada en vigor marcado CE
(3) Sistema de evaluación de la conformidad