## Hoja 1
USE015 | Ud |  | Depósito de almacenamiento de agua depurada.
Depósito de almacenamiento de agua depurada de polietileno de alta densidad, de 1150 litros.
Código |  | Unidad |  | Descripción | Rendimiento | Precio unitario | Importe
1 |  |  |  | Materiales
mt46fer030a |  | Ud |  | Depósito de almacenamiento de agua depurada de polietileno de alta densidad, de 1150 litros, formado por un tanque. | 1 | 655.16 | 655.16
mt46fer040 |  | Ud |  | Tapa de registro, de 600 mm de diámetro. | 1 | 71.94 | 71.94
mt36tie010be |  | m |  | Tubo de PVC, serie B, de 40 mm de diámetro y 3 mm de espesor, con extremo abocardado, según UNE-EN 1329-1, con el precio incrementado el 20% en concepto de accesorios y piezas especiales. | 3 | 2.05 | 6.15
mt11var009 |  | l |  | Líquido limpiador para pegado mediante adhesivo de tubos y accesorios de PVC. | 0.03 | 37.6 | 1.13
mt11var010 |  | l |  | Adhesivo para tubos y accesorios de PVC. | 0.24 | 47.92 | 11.5
[5 empty] | Subtotal materiales: |  | 745.88
2 |  |  |  | Mano de obra
mo008 |  | h |  | Oficial 1ª fontanero. | 1.194 | 23.16 | 27.65
mo107 |  | h |  | Ayudante fontanero. | 1.194 | 21.75 | 25.97
[5 empty] | Subtotal mano de obra: |  | 53.62
3 |  |  |  | Costes directos complementarios
|  | % |  | Costes directos complementarios | 2 | 799.5 | 15.99
Coste de mantenimiento decenal: 89,70€ en los primeros 10 años. |  |  |  |  | Costes directos (1+2+3): |  | 815.49