## Hoja 1
USE015 | Ud |  | Depósito de almacenamiento de agua depurada.
Depósito de almacenamiento de agua depurada de polietileno de alta densidad, de 3000 litros.
Código |  | Unidad |  | Descripción | Rendimiento | Precio unitario | Importe
1 |  |  |  | Materiales
mt46fer030d |  | Ud |  | Depósito de almacenamiento de agua depurada de polietileno de alta densidad, de 3000 litros, formado por dos tanques. | 1 | 1600.34 | 1600.34
mt46fer040a |  | Ud |  | Tapa de registro y marco de fundición dúctil, de 650 mm de diámetro. | 1 | 98.25 | 98.25
mt36tie010be |  | m |  | Tubo de PVC, serie B, de 40 mm de diámetro y 3 mm de espesor, con extremo abocardado, según UNE-EN 1329-1, con el precio incrementado el 20% en concepto de accesorios y piezas especiales. | 3 | 2.05 | 6.15
mt11var009 |  | l |  | Líquido limpiador para pegado mediante adhesivo de tubos y accesorios de PVC. | 0.03 | 12.22 | 0.37
mt11var010 |  | l |  | Adhesivo para tubos y accesorios de PVC. | 0.24 | 18.62 | 4.47
[5 empty] | Subtotal materiales: |  | 1709.58
2 |  |  |  | Mano de obra
mo008 |  | h |  | Oficial 1ª fontanero. | 1.604 | 18.23 | 29.24
mo107 |  | h |  | Ayudante fontanero. | 1.604 | 16.94 | 27.17
[5 empty] | Subtotal mano de obra: |  | 56.41
3 |  |  |  | Costes directos complementarios
|  | % |  | Costes directos complementarios | 2 | 1765.99 | 35.32
Coste de mantenimiento decenal: 198,14€ en los primeros 10 años. |  |  |  |  | Costes directos (1+2+3): |  | 1801.31