## Hoja 1
USE020 | Ud |  | Estación depuradora de aguas grises.
Estación depuradora de aguas grises domésticas de baja contaminación, con capacidad para 160 usuarios (H.E.).
Código |  | Unidad |  | Descripción | Rendimiento | Precio unitario | Importe
1 |  |  |  | Materiales
mt46feb010jk |  | Ud |  | Estación depuradora de aguas grises domésticas de baja contaminación, con capacidad para 160 usuarios (H.E.), compuesta de filtro de polietileno para gruesos, dos bombas de filtrado y lavado a contracorriente, filtro dual automático de alto rendimiento, electroválvula, dos depósitos de poliéster de sección circular de 5 m³ cada uno, bomba de oxigenación, equipo de rayos ultravioletas, depósito de polietileno con bomba para dosificación de colorante, válvulas, interruptores de nivel, rebosadero con tubería de desagüe, cuadro eléctrico y bancada. | 1 | 29385.2 | 29385.2
[5 empty] | Subtotal materiales: |  | 29385.2
2 |  |  |  | Equipo y maquinaria
mq04cag010a |  | h |  | Camión con grúa de hasta 6 t. | 1 | 49.45 | 49.45
[5 empty] | Subtotal equipo y maquinaria: |  | 49.45
3 |  |  |  | Mano de obra
mo008 |  | h |  | Oficial 1ª fontanero. | 4.512 | 19.48 | 87.89
mo107 |  | h |  | Ayudante fontanero. | 4.512 | 18.16 | 81.94
[5 empty] | Subtotal mano de obra: |  | 169.83
4 |  |  |  | Costes directos complementarios
|  | % |  | Costes directos complementarios | 4 | 29604.5 | 1184.18
Coste de mantenimiento decenal: 46.182,96€ en los primeros 10 años. |  |  |  |  | Costes directos (1+2+3+4): |  | 30788.6