## Hoja 1
USF005 | Ud |  | Fosa séptica compacta.
Fosa séptica compacta de polietileno de alta densidad (PEAD/HDPE) con filtro biológico aeróbico, de 1400 litros, de 1078 mm de diámetro y 1860 mm de longitud.
Código | Unidad | Descripción |  | Rendimiento | Precio unitario | Importe
1 |  | Materiales
mt46fsp110a | Ud | Fosa séptica compacta de polietileno de alta densidad (PEAD/HDPE) con filtro biológico aeróbico, de 1400 litros, de 1078 mm de diámetro y 1860 mm de longitud, con dos bocas de acceso de 410 mm de diámetro, boca de entrada y boca de salida de 110 mm de diámetro, para tratamiento de aguas residuales. |  | 1 | 823.53 | 823.53
|  |  |  | Subtotal materiales: |  | 823.53
2 |  | Mano de obra
mo008 | h | Oficial 1ª fontanero. |  | 1.766 | 17.97 | 31.74
mo107 | h | Ayudante fontanero. |  | 1.766 | 16.67 | 29.44
|  |  |  | Subtotal mano de obra: |  | 61.18
3 |  | Costes directos complementarios
| % | Costes directos complementarios |  | 2 | 884.71 | 17.69
Coste de mantenimiento decenal: 99,26€ en los primeros 10 años. |  |  |  | Costes directos (1+2+3): |  | 902.4