## Hoja 1
USF005 | Ud |  | Fosa séptica compacta.
Fosa séptica compacta de polietileno de alta densidad (PEAD/HDPE) con filtro biológico aeróbico, de 6000 litros, de 1740 mm de diámetro y 2930 mm de longitud.
Código | Unidad | Descripción |  | Rendimiento | Precio unitario | Importe
1 |  | Materiales
mt46fsp110e | Ud | Fosa séptica compacta de polietileno de alta densidad (PEAD/HDPE) con filtro biológico aeróbico, de 6000 litros, de 1740 mm de diámetro y 2930 mm de longitud, con dos bocas de acceso de 410 mm de diámetro, boca de entrada y boca de salida de 125 mm de diámetro, para tratamiento de aguas residuales. |  | 1 | 3324.19 | 3324.19
|  |  |  | Subtotal materiales: |  | 3324.19
2 |  | Mano de obra
mo008 | h | Oficial 1ª fontanero. |  | 2.619 | 17.97 | 47.06
mo107 | h | Ayudante fontanero. |  | 2.619 | 16.67 | 43.66
|  |  |  | Subtotal mano de obra: |  | 90.72
3 |  | Costes directos complementarios
| % | Costes directos complementarios |  | 2 | 3414.91 | 68.3
Coste de mantenimiento decenal: 383,15€ en los primeros 10 años. |  |  |  | Costes directos (1+2+3): |  | 3483.21