## Hoja 1
USF005 | Ud |  | Fosa séptica compacta.
Fosa séptica compacta de polietileno de alta densidad (PEAD/HDPE) con filtro biológico aeróbico, de 9000 litros, de 2000 mm de diámetro y 3360 mm de longitud.
Código | Unidad | Descripción |  | Rendimiento | Precio unitario | Importe
1 |  | Materiales
mt46fsp110f | Ud | Fosa séptica compacta de polietileno de alta densidad (PEAD/HDPE) con filtro biológico aeróbico, de 9000 litros, de 2000 mm de diámetro y 3360 mm de longitud, con dos bocas de acceso de 500 mm de diámetro, boca de entrada y boca de salida de 125 mm de diámetro, para tratamiento de aguas residuales. |  | 1 | 6374.84 | 6374.84
|  |  |  | Subtotal materiales: |  | 6374.84
2 |  | Mano de obra
mo008 | h | Oficial 1ª fontanero. |  | 2.86 | 17.97 | 51.39
mo107 | h | Ayudante fontanero. |  | 2.86 | 16.67 | 47.68
|  |  |  | Subtotal mano de obra: |  | 99.07
3 |  | Costes directos complementarios
| % | Costes directos complementarios |  | 2 | 6473.91 | 129.48
Coste de mantenimiento decenal: 726,37€ en los primeros 10 años. |  |  |  | Costes directos (1+2+3): |  | 6603.39