## Hoja 1
USS030 | Ud |  | Filtro biológico aeróbico de polietileno de alta densidad (PEAD/HDPE).
Filtro biológico aeróbico, de polietileno de alta densidad (PEAD/HDPE), de 10000 litros, de 2400 mm de diámetro y 2870 mm de altura, para 110 usuarios (H.E.).
Código |  | Unidad |  | Descripción | Rendimiento | Precio unitario | Importe
1 |  |  |  | Materiales
mt46fbp100f |  | Ud |  | Filtro biológico aeróbico, de polietileno de alta densidad (PEAD/HDPE), de 10000 litros, de 2400 mm de diámetro y 2870 mm de altura, para 110 usuarios (H.E.), con boca de entrada y boca de salida de 160 mm de diámetro, para tratamiento secundario de aguas residuales. | 1 | 10670.2 | 10670.2
[5 empty] | Subtotal materiales: |  | 10670.2
2 |  |  |  | Mano de obra
mo008 |  | h |  | Oficial 1ª fontanero. | 2.927 | 19.48 | 57.02
mo107 |  | h |  | Ayudante fontanero. | 2.927 | 18.16 | 53.15
[5 empty] | Subtotal mano de obra: |  | 110.17
3 |  |  |  | Costes directos complementarios
|  | % |  | Costes directos complementarios | 2 | 10780.4 | 215.61
Coste de mantenimiento decenal: 1.209,56€ en los primeros 10 años. |  |  |  |  | Costes directos (1+2+3): |  | 10996