## Hoja 1
UTP020 | m² | Barrera acústica "ACH".
Barrera acústica de 2 m de altura, 5 m de separación entre postes, prevista para soportar hasta 75 kg/m² de sobrecarga máxima debida a la acción del viento, realizada con paneles machihembrados de sectorización de acero con un aislamiento a ruido aéreo de 37 dB según UNE-EN 1793-2 "ACH", de 100 mm de espesor y 1150 mm de anchura, Euroclase A2-s1, d0 de reacción al fuego según UNE-EN 13501-1, resistencia al fuego EI 120 según UNE-EN 1366-1, formados por dos paramentos de chapa de acero estándar, revestida por su cara exterior con una capa de poliéster de 25 micras de espesor, de espesor exterior 0,5 mm y espesor interior 0,5 mm y alma aislante de lana de roca de densidad media 55 kg/m³, instalados por encaje y deslizamiento sobre postes de perfil laminado en caliente, soldados a placas de anclaje con pernos, fijadas a zapatas de cimentación de hormigón HA-25/B/20/IIa y acero corrugado.
Código |  | Unidad | Descripción | Rendimiento |  |  | Precio unitario | Importe
1 |  |  | Materiales
mt07aco010a |  | kg | Ferralla elaborada en taller industrial con acero en barras corrugadas, UNE-EN 10080 B 400 S, de varios diámetros. | 5.1 |  |  | 0.79 | 4.03
mt08var050 |  | kg | Alambre galvanizado para atar, de 1,30 mm de diámetro. | 0.018 |  |  | 1.1 | 0.02
mt10haf010nga |  | m³ | Hormigón HA-25/B/20/IIa, fabricado en central. | 0.303 |  |  | 65.35 | 19.8
mt07ala011d |  | kg | Pletina de acero laminado UNE-EN 10025 S275JR, para aplicaciones estructurales. | 2.053 |  |  | 1.34 | 2.75
mt07ala010h |  | kg | Acero laminado UNE-EN 10025 S275JR, en perfiles laminados en caliente, piezas simples, para aplicaciones estructurales. | 12.75 |  |  | 0.99 | 12.62
mt12ppa030d |  | m² | Panel machihembrado de sectorización para barrera acústica de acero con un aislamiento a ruido aéreo de 37 dB según UNE-EN 1793-2 "ACH", de 100 mm de espesor y 1150 mm de anchura, Euroclase A2-s1, d0 de reacción al fuego según UNE-EN 13501-1, resistencia al fuego EI 120 según UNE-EN 1366-1, formado por dos paramentos de chapa de acero estándar, revestida por su cara exterior con una capa de poliéster de 25 micras de espesor, de espesor exterior 0,5 mm y espesor interior 0,5 mm y alma aislante de lana de roca de densidad media 55 kg/m³, remates y accesorios. | 1 |  |  | 32.79 | 32.79
|  |  |  | Subtotal materiales: |  |  |  | 72.01
2 |  |  | Equipo y maquinaria
mq08sol020 |  | h | Equipo y elementos auxiliares para soldadura eléctrica. | 0.02 |  |  | 3.09 | 0.06
|  |  |  | Subtotal equipo y maquinaria: |  |  |  | 0.06
3 |  |  | Mano de obra
mo045 |  | h | Oficial 1ª estructurista, en trabajos de puesta en obra del hormigón. | 0.015 |  |  | 18.52 | 0.28
mo092 |  | h | Ayudante estructurista, en trabajos de puesta en obra del hormigón. | 0.091 |  |  | 17.8 | 1.62
mo043 |  | h | Oficial 1ª ferrallista. | 0.009 |  |  | 18.52 | 0.17
mo090 |  | h | Ayudante ferrallista. | 0.014 |  |  | 17.8 | 0.25
mo047 |  | h | Oficial 1ª montador de estructura metálica. | 0.234 |  |  | 18.52 | 4.33
mo094 |  | h | Ayudante montador de estructura metálica. | 0.234 |  |  | 17.8 | 4.17
mo041 |  | h | Oficial 1ª construcción de obra civil. | 0.1 |  |  | 17.64 | 1.76
mo087 |  | h | Ayudante construcción de obra civil. | 0.1 |  |  | 16.95 | 1.7
|  |  |  | Subtotal mano de obra: |  |  |  | 14.28
4 |  |  | Costes directos complementarios
|  | % | Costes directos complementarios | 2 |  |  | 86.35 | 1.73
Coste de mantenimiento decenal: 8,81€ en los primeros 10 años. |  |  |  | Costes directos (1+2+3+4): |  |  |  | 88.08
Referencia norma UNE y Título de la norma transposición de norma armonizada |  |  |  |  | Aplicabilidad(a) | Obligatoriedad(b) |  | Sistema(c)
UNE-EN 10025-1:2006 |  |  |  |  | 192005 | 192006 |  | 2+
Productos laminados en caliente, de acero no aleado, para construcciones metálicas de uso general. Parte 1: Condiciones generales de suministro.
(a) Fecha de aplicabilidad de la norma armonizada e inicio del período de coexistencia
(b) Fecha final del período de coexistencia / entrada en vigor marcado CE
(c) Sistema de evaluación y verificación de la constancia de las prestaciones