## Hoja 1
UTP020 |  |  | m² | Barrera acústica "ACH".
Barrera acústica de 2 m de altura, 5 m de separación entre postes, prevista para soportar hasta 50 kg/m² de sobrecarga máxima debida a la acción del viento, realizada con paneles machihembrados de sectorización de acero con un aislamiento a ruido aéreo de 37 dB según UNE-EN 1793-2 "ACH", de 100 mm de espesor y 1150 mm de anchura, Euroclase A2-s1, d0 de reacción al fuego según UNE-EN 13501-1, resistencia al fuego EI 120 según UNE-EN 1366-1, formados por dos paramentos de chapa de acero estándar, revestida por su cara exterior con una capa de poliéster de 25 micras de espesor, de espesor exterior 0,5 mm y espesor interior 0,5 mm y alma aislante de lana de roca de densidad media 55 kg/m³, instalados por encaje y deslizamiento sobre postes de perfil laminado en caliente, soldados a placas de anclaje con pernos, fijadas a zapatas de cimentación de hormigón HA-25/B/20/IIa y acero corrugado.
Descompuesto | Ud | Descomposición |  |  | Rend. | Precio unitario |  | Precio partida
mt07aco010a | kg | Ferralla elaborada en taller industrial con acero en barras corrugadas, UNE-EN 10080 B 400 S, diámetros varios. |  |  | 4.864 | 0.79 |  | 3.84
mt08var050 | kg | Alambre galvanizado para atar, de 1,30 mm de diámetro. |  |  | 0.018 | 1.1 |  | 0.02
mt10haf010nga | m³ | Hormigón HA-25/B/20/IIa, fabricado en central. |  |  | 0.303 | 65.35 |  | 19.8
mt07ala011d | kg | Pletina de acero laminado UNE-EN 10025 S275JR, para aplicaciones estructurales. |  |  | 1.45 | 1.34 |  | 1.94
mt07ala010h | kg | Acero laminado UNE-EN 10025 S275JR, en perfiles laminados en caliente, piezas simples, para aplicaciones estructurales. |  |  | 12.75 | 0.99 |  | 12.62
mt12ppa030b | m² | Panel machihembrado de sectorización para barrera acústica de acero con un aislamiento a ruido aéreo de 37 dB según UNE-EN 1793-2 "ACH", de 100 mm de espesor y 1150 mm de anchura, Euroclase A2-s1, d0 de reacción al fuego según UNE-EN 13501-1, resistencia al fuego EI 120 según UNE-EN 1366-1, formado por dos paramentos de chapa de acero estándar, revestida por su cara exterior con una capa de poliéster de 25 micras de espesor, de espesor exterior 0,5 mm y espesor interior 0,5 mm y alma aislante de lana de roca de densidad media 55 kg/m³, remates y accesorios. |  |  | 1 | 32.79 |  | 32.79
mq08sol020 | h | Equipo y elementos auxiliares para soldadura eléctrica. |  |  | 0.02 | 3.09 |  | 0.06
mo045 | h | Oficial 1ª estructurista, en trabajos de puesta en obra del hormigón. |  |  | 0.015 | 18.26 |  | 0.27
mo092 | h | Ayudante estructurista, en trabajos de puesta en obra del hormigón. |  |  | 0.091 | 17.52 |  | 1.59
mo043 | h | Oficial 1ª ferrallista. |  |  | 0.009 | 18.26 |  | 0.16
mo090 | h | Ayudante ferrallista. |  |  | 0.014 | 17.52 |  | 0.25
mo047 | h | Oficial 1ª montador de estructura metálica. |  |  | 0.224 | 18.26 |  | 4.09
mo094 | h | Ayudante montador de estructura metálica. |  |  | 0.224 | 17.52 |  | 3.92
mo041 | h | Oficial 1ª construcción de obra civil. |  |  | 0.1 | 17.39 |  | 1.74
mo087 | h | Ayudante construcción de obra civil. |  |  | 0.1 | 16.69 |  | 1.67
| % | Medios auxiliares |  |  | 2 | 84.76 |  | 1.7
| % | Costes indirectos |  |  | 3 | 86.46 |  | 2.59
Coste de mantenimiento decenal: 8,91€ en los primeros 10 años. | [5 empty] | Total: |  | 89.05
Referencia norma UNE y Título de la norma transposición de norma armonizada |  |  |  |  | Aplicabilidad (1) |  | Obligatoriedad (2) |  | Sistema (3)
UNE-EN 10025-1:2006 |  |  |  |  | 192005 |  | 192006 |  | 2+
Productos laminados en caliente, de acero no aleado, para construcciones metálicas de uso general. Parte 1: Condiciones generales de suministro.
(1) Fecha de aplicabilidad de la norma armonizada e inicio del período de coexistencia
(2) Fecha final del período de coexistencia / entrada en vigor marcado CE
(3) Sistema de evaluación y verificación de la constancia de las prestaciones